## const
Fundamental Constants:
Description
Planck constant | h (J.s) | 6.6261e-34 | h (eV.s) | 4.1357e-15
speed of light | c (m/s) | 299792458
fundamental electric charge | e (C) | 1.6022e-19
Boltzmann constant | k_B (J/K) | 1.3806e-23 | k_B (eV/K) | 8.6173e-05
electron mass | m_e (kg) | 9.1094e-31 | m_e·c^2 (J) | 8.1871e-14 | m_e·c^2 (eV) | 510998.9027
Avagodro number | N_A (1/mole) | 6.0221e+23
permitivitty of free space | eps0 (F/m) | 8.8542e-12
Derived Constants:
Description
room temp. thermal energy | k_B·(300K) (eV) | 0.025852
Planck constant x speed of light | h·c (eV·nm) | 1239.8419 | h·c (KeV·nm) | 1.2398
universal gas constant | R (J/mol/K) | 8.3145
Faraday Constant | F (C/mol) | 96485.3336
Stefan Constant | ss (W.m^2/K) | 5.6704e-08
h_bar |  | 1.0546e-34
Bohr Radius | a0 (m) | 5.2918e-11
Rydberg |  | 2.1799e-18 |  | 13.6057
Reference effective DOS | N0 (cm^-3) | 2.5094e+19

## Sheet1
| kB (J/K) | 1.3806e-23 | kB (eV/K) | 8.6173e-05
| hc (eV.nm) | 1239.8419
| e (J/eV) | 1.6022e-19
| c (m/s) | 299792458
| T (K) | 6000
| kT (eV) | 0.51704
C_n | 8.4384e-21 | 1/nm^3 K^3
| 8438393.7016 | 1/m^3 K^3 | D_n | 6.3244e+14 | 1/m^2 s K^3
C_u | 7.2716e-25 | eV/nm^3 K^4
| 1.165e-16 | J/m^3 K^4 | D_u | 8.7318e-09 | W/m^2 K^4
E1 (eV) | 1
E2(eV) | 2 |  | I2(inf) | 2.3951
|  |  | I3(inf) | 6.4922
x1 | 1.9341
x2 | 3.8682
n | I2(inf) | I3(inf) | I2 (E1/kT) | I3 (E1/kT) | I2 (E2/kT) | I3 (E2/kT)
1 | 2 | 6 | -1.389 | -5.2129 | 1.4839 | 3.2422
2 | 0.25 | 0.375 | -0.064516 | -0.17236 | 0.24578 | 0.35603
3 | 0.074074 | 0.074074 | -0.0052886 | -0.012573 | 0.07402 | 0.073844
4 | 0.03125 | 0.023438 | -0.00052757 | -0.0011855 | 0.031249 | 0.023434
5 | 0.016 | 0.0096 | -5.8001e-05 | -0.00012614 | 0.016 | 0.0095999
6 | 0.0092593 | 0.0046296 | -6.7538e-06 | -1.438e-05 | 0.0092593 | 0.0046296
7 | 0.0058309 | 0.002499 | -8.167e-07 | -1.7133e-06 | 0.0058309 | 0.002499
8 | 0.0039062 | 0.0014648 | -1.0143e-07 | -2.1047e-07 | 0.0039062 | 0.0014648
9 | 0.0027435 | 0.00091449 | -1.2848e-08 | -2.644e-08 | 0.0027435 | 0.00091449
10 | 0.002 | 0.0006 | -1.6526e-09 | -3.3785e-09 | 0.002 | 0.0006
| 2.3951 | 6.4922 | -1.4594 | -5.3992 | 1.8747 | 3.7152
|  |  | 0.93564 | 1.0931 | 4.2697 | 10.2074
20210492.7307
7.5637e-16
1.5147e+15
| sigma (W/m^2 K^4) | 5.6689e-08
| n(0,inf,T) (1/m^3) | 4.3655e+18 | n(0,E1,T) (1/m^3) | 1.7054e+18 | n(0,E2,T) (1/m^3) | 3.4169e+18 | n(E1,E2,T) (1/m^3) | 1.7115e+18
| u(0,inf,T) (J/m^3) | 0.98026 | u(0,E1,T) (J/m^3) | 0.16504 | u(0,E2,T) (J/m^3 | 0.56096 | u(E1,E2,T) (J/m^3 K^4) | 0.39592
| L(0,inf,T) (W/m^2) | 73468635.608 | L(0,E1,T) (W/m^2) | 12369410.0545 | L(0,E2,T) (W/m^2) | 42042532.3679 | L(E1,E2,T) (W/m^2 K^4) | 29673122.3134